## 分部分项工程项目清单计价表
表-09
分部分项工程项目清单计价表
工程名称：屋面防水维修 | [5 empty] | 第 1 页 共 6 页
序号 | 项目编码 | 项目名称 | 项目特征 | 计量单位 | 工程量 |  | 金额（元）
[7 empty] | 综合单价 | 合价 | 其中:暂估价
| A | 建筑工程
1 | 011607001001 | 刚性层拆除 | [项目特征] 1.刚性层厚度:根据现场实际确定 2.其他要求:满足施工、验收及规范要求 3.单价说明:此单价为全费用单价，包含人工费、材料费、施工机具使用费、措施费、企业管理费、利润、风险费、安全文明施工费、规费、税金等所有费用。 [工作内容] 1.拆除 2.控制扬尘 3.清理 4.场内运输 | m3 | 24 |  | 137.74 | 3305.76
2 | 011607002001 | 防水层拆除 | [项目特征] 1.防水层种类:按现场实际 2.其他要求:满足施工、验收及规范要求 3.单价说明:此单价为全费用单价，包含人工费、材料费、施工机具使用费、措施费、企业管理费、利润、风险费、安全文明施工费、规费、税金等所有费用。 [工作内容] 1.拆除 2.控制扬尘 3.清理 4.场内运输 | m2 | 60 |  | 2.46 | 147.6
本页小计 | [7 empty] | 3453.36
表-09
分部分项工程项目清单计价表
工程名称：屋面防水维修 | [5 empty] | 第 2 页 共 6 页
序号 | 项目编码 | 项目名称 | 项目特征 | 计量单位 | 工程量 |  | 金额（元）
[7 empty] | 综合单价 | 合价 | 其中:暂估价
3 | 010902003001 | 屋面刚性层恢复 | [项目特征] 1.刚性层厚度:同原屋面 2.混凝土种类:商品混凝土 3.混凝土强度等级:C30 4.其他要求:满足施工、验收及规范要求 5.单价说明:此单价为全费用单价，包含人工费、材料费、施工机具使用费、措施费、企业管理费、利润、风险费、安全文明施工费、规费、税金等所有费用。 [工作内容] 1.基层处理 2.混凝土制作、运输、铺筑、养护 3.钢筋制安 | m3 | 24 |  | 391.71 | 9401.04
4 | 010902008001 | 屋面变形缝 | [项目特征] 1.嵌缝材料种类:沥青麻丝 2.盖缝材料:1.5mm不锈钢盖板 3.其他要求:满足施工、验收及规范要求 4.单价说明:此单价为全费用单价，包含人工费、材料费、施工机具使用费、措施费、企业管理费、利润、风险费、安全文明施工费、规费、税金等所有费用。 [工作内容] 1.清缝 2.填塞防水材料 3.止水带安装 4.盖缝制作、安装 5.刷防护材料 | m | 30 |  | 138.69 | 4160.7
本页小计 | [7 empty] | 13561.74
表-09
分部分项工程项目清单计价表
工程名称：屋面防水维修 | [5 empty] | 第 3 页 共 6 页
序号 | 项目编码 | 项目名称 | 项目特征 | 计量单位 | 工程量 |  | 金额（元）
[7 empty] | 综合单价 | 合价 | 其中:暂估价
5 | 010902001001 | 屋面卷材防水 | [项目特征] 1.卷材品种、规格、厚度:与原屋面防水卷材一致 2.防水层数:与原屋面防水卷材一致 3.防水层做法:满足施工、验收及规范要求 4.其他要求:满足施工、验收及规范要求 5.单价说明:此单价为全费用单价，包含人工费、材料费、施工机具使用费、措施费、企业管理费、利润、风险费、安全文明施工费、规费、税金等所有费用。 [工作内容] 1.基层处理 2.刷底油 3.铺油毡卷材、接缝 | m2 | 60 |  | 79.86 | 4791.6
6 | 010902002001 | 屋面涂膜防水 | [项目特征] 1.防水膜品种:聚氨酯 I 型防水涂料 2.涂膜厚度、遍数:1.2mm 3.其他要求:满足施工、验收及规范要求 4.单价说明:此单价为全费用单价，包含人工费、材料费、施工机具使用费、措施费、企业管理费、利润、风险费、安全文明施工费、规费、税金等所有费用。 [工作内容] 1.基层处理 2.刷基层处理剂 3.铺布、喷涂防水层 | m2 | 30 |  | 52.83 | 1584.9
本页小计 | [7 empty] | 6376.5
表-09
分部分项工程项目清单计价表
工程名称：屋面防水维修 | [5 empty] | 第 4 页 共 6 页
序号 | 项目编码 | 项目名称 | 项目特征 | 计量单位 | 工程量 |  | 金额（元）
[7 empty] | 综合单价 | 合价 | 其中:暂估价
7 | 011101001001 | 水泥砂浆保护层 | [项目特征] 1.找平层厚度、砂浆配合比:8mm1:2.5水泥砂浆保护层 2.其他要求:满足施工、验收及规范要求 3.单价说明:此单价为全费用单价，包含人工费、材料费、施工机具使用费、措施费、企业管理费、利润、风险费、安全文明施工费、规费、税金等所有费用。 [工作内容] 1.基层清理 2.抹找平层 3.抹面层 4.材料运输 | m2 | 30 |  | 12 | 360
8 | 010103002001 | 人力运出楼层建筑垃圾（垂直运距6m内） | [项目特征] 1.废弃料品种:建筑垃圾 2.运距:垂直运距6m内 3.其他要求:满足设计及相关规范要求 4.单价说明:此单价为全费用单价，包含人工费、材料费、施工机具使用费、措施费、企业管理费、利润、风险费、安全文明施工费、规费、税金等所有费用。 [工作内容] 1.余方点装料运输至弃置点 | m3 | 24 |  | 202.3 | 4855.2
本页小计 | [7 empty] | 5215.2
表-09
分部分项工程项目清单计价表
工程名称：屋面防水维修 | [5 empty] | 第 5 页 共 6 页
序号 | 项目编码 | 项目名称 | 项目特征 | 计量单位 | 工程量 |  | 金额（元）
[7 empty] | 综合单价 | 合价 | 其中:暂估价
9 | 010103002002 | 人力运出楼层建筑垃圾（垂直运距增加15m） | [项目特征] 1.废弃料品种:建筑垃圾 2.运距:垂直运距增运15m，如实际垂直增运运距超过或不足15米，按垂直运距增运15m中标单价同比例折算； 3.其他要求:满足设计及相关规范要求 4.单价说明:此单价为全费用单价，包含人工费、材料费、施工机具使用费、措施费、企业管理费、利润、风险费、安全文明施工费、规费、税金等所有费用。 [工作内容] 1.余方点装料运输至弃置点 | m3 | 24 |  | 47.6 | 1142.4
10 | 010103002003 | 建筑垃圾清运（基本运距1km） | [项目特征] 1.废弃料品种:建筑垃圾 2.运距:基本运距1km 3.工程量计算规则:按拆除材料面积乘以厚度以体积计算。拆除后松散系数由投标人自行考虑报入投标报价中。 4.其它要求:包含渣场费，其他满足设计及相关规范要求 5.单价说明:此单价为全费用单价，包含人工费、材料费、施工机具使用费、措施费、企业管理费、利润、风险费、安全文明施工费、规费、税金等所有费用。 [工作内容] 1.余方点装料运输至弃置点 | m3 | 24 |  | 111.59 | 2678.16
本页小计 | [7 empty] | 3820.56
表-09
分部分项工程项目清单计价表
工程名称：屋面防水维修 | [5 empty] | 第 6 页 共 6 页
序号 | 项目编码 | 项目名称 | 项目特征 | 计量单位 | 工程量 |  | 金额（元）
[7 empty] | 综合单价 | 合价 | 其中:暂估价
11 | 010103002004 | 建筑垃圾清运（增运29km） | [项目特征] 1.废弃料品种:建筑垃圾 2.运距:增运距29km；实际运距以100m为单位（不足100m按100m计算），按余方弃置（增运29km）中标单价同比例折算； 3.工程量计算规则:按拆除材料面积乘以厚度以体积计算。拆除后松散系数由投标人自行考虑报入投标报价中。 4.其它要求:满足设计及相关规范要求 5.单价说明:此单价为全费用单价，包含人工费、材料费、施工机具使用费、措施费、企业管理费、利润、风险费、安全文明施工费、规费、税金等所有费用。 [工作内容] 1.余方点装料运输至弃置点 | m3 | 24 |  | 90.76 | 2178.24
12 | 01B001 | 临是防护棚搭设、拆除 | [项目特征] 1.名称:临时防护棚 2.材质:综合考虑 3.工程量计算规则:按搭设防护棚水平投影面积计算 4.其它要求:满足施工要求 5.单价说明:此单价为全费用单价，包含人工费、材料费、施工机具使用费、措施费、企业管理费、利润、风险费、安全文明施工费、规费、税金等所有费用。 | m2 | 60 |  | 22.75 | 1365
13 | 01B002 | 计日工 |  | 工日 | 10 |  | 180.81 | 1808.1
本页小计 | [7 empty] | 5351.34
合 计 | [7 empty] | 37778.7

## 人材机价差表
人材机价差表
工程名称：屋面防水维修 | [7 empty] | 第 1 页 共 1 页
序号 | 编码 | 材料名称 | 规格 | 单位 | 数量 | 预算价(元) | 市场价(元) |  | 价差(元) | 价差合计(元) | 备注
1 | 000300010 | 建筑综合工 |  | 工日 | 38.4048 | 115 | 137 |  | 22 | 844.91
2 | 000300040 | 土石方综合工 |  | 工日 | 10 | 100 | 119 |  | 19 | 190
3 | 000300080 | 混凝土综合工 |  | 工日 | 6.384 | 115 | 135 |  | 20 | 127.68
4 | 000300110 | 抹灰综合工 |  | 工日 | 1.1565 | 125 | 142 |  | 17 | 19.66
5 | 000300130 | 防水综合工 |  | 工日 | 14.2008 | 115 | 133 |  | 18 | 255.61
6 | 000300160 | 金属制安综合工 |  | 工日 | 5.4 | 120 | 138 |  | 18 | 97.2
7 | 000300180 | 维修综合工 |  | 工日 | 17.25 | 115 | 133 |  | 18 | 310.5
8 | 022900900 | 麻丝 |  | kg | 16.5261 | 8.85 | 8.64 |  | -0.21 | -3.47
9 | 040100015 | 水泥 | 32.5R | kg | 186.0585 | 0.31 | 0.29 |  | -0.02 | -3.72
10 | 040300760 | 特细砂 |  | t | 0.1977 | 63.11 | 147 |  | 83.89 | 16.59
11 | 130500610 | 涂膜防水材料 |  | kg | 111.072 | 15.9 | 5.58 |  | -10.32 | -1146.26
12 | 133100600 | 石油沥青 | 10# | kg | 64.26 | 2.56 | 4.11 |  | 1.55 | 99.6
13 | 133302600 | 改性沥青卷材 |  | m2 | 85.44 | 25.64 | 22.58 |  | -3.06 | -261.45
14 | 341100100 | 水 |  | m3 | 8.8256 | 4.42 | 3.98 |  | -0.44 | -3.88
15 | 840201140@1 | 商品砼 | C30 | m3 | 24.36 | 266.99 | 282 |  | 15.01 | 365.64
16 | CY | 柴油 |  | kg | 122.0573 | 5.64 | 8.62 |  | 2.98 | 363.73
17 | DIAN | 电 |  | kW·h | 0.1576 | 0.7 | 0.85 |  | 0.15 | 0.02
18 | JSRG | 机上人工 |  | 工日 | 0.0254 | 120 | 140 |  | 20 | 0.51
19 | JSRG@1 | 机上人工 |  | 工日 | 3.8189 | 120 | 140 |  | 20 | 76.38
| 合 计 | [8 empty] | 1349.25